## 扉-2 招标控制价扉页【呼伦贝尔职业技术学院体育馆地面局部
|  | 呼伦贝尔职业技术学院体育馆地面局部维修工程 |  |  |  | 工程
招标控制价
招标控制价 | （小写）： |  | 23856
| （大写）： |  | 贰万叁仟捌佰伍拾陆元整
招 标 人： |  |  |  | 造价咨询人：
| (单位盖章) |  |  |  | (单位资质专用章)
法定代理人 或其授权人： |  |  |  | 法定代理人 或其授权人：
| (签字或盖章) |  |  |  | (签字或盖章)
编 制 人： |  |  |  | 复 核 人：
| (造价人员签字盖专用章) |  |  |  | (造价工程师签字盖专用章)
编 制 时 间： | 年 月 日 |  |  | 复 核 时 间： | 年 月 日
扉—2

## 表-01 总说明【呼伦贝尔职业技术学院体育馆地面局部维修工
总 说 明
工程名称：呼伦贝尔职业技术学院体育馆地面局部维修工程 |  | 第 1 页 共 1 页
编制说明 工程名称：呼伦贝尔职业技术学院体育馆地面局部维修工程 一、工程概况： 1.工程名称：呼伦贝尔职业技术学院体育馆地面局部维修工程 。 2.工程地点：呼伦贝尔职业技术学院体育馆。 3.工程内容：呼伦贝尔职业技术学院体育馆地面局部维修工程。 二、编制范围 1.呼伦贝尔职业技术学院体育馆地面局部维修工程，包括室外地面起鼓、粉碎广场砖维修，台阶面板碎裂维修，台阶扶手干挂碎裂维修；室内地面砖空鼓维修，及其他零星工程。 三、编制依据： 1.依据:《设工程工程量清单计价规范》(GB50500—2013) 2.2017届计价依据：《内蒙古自治区市政工程预算定额》、 《内蒙古自治区建设工程费用定额》、 《内蒙古自治区房屋建筑与装饰工程预算定额》、 《内蒙古自治区通用安装工程预算定额》等。 3.2021届《内蒙古自治区房屋修缮工程预算定额》。 4.建设单位提供的施工图纸及相关资料。 5.有关规范及标准图集。 四、考虑的施工方法与措施： 1.室外地面鼓起、碎裂处拆除并使用C20细石混凝土抹平。 2.台阶踏面、梯面石材面砖碎裂出拆除铺设新的花岗岩面砖。 3.台阶干挂石材碎裂掉落处更换新的大理石面砖。 4.室内空鼓地砖拆除，重新铺设地面砖，踢脚线脱落处清理重新铺设。 5.零星工程，室外更换井盖，室内维修石膏板墙面。 六、其他说明 1.本清单设置暂列金2783.89元（不含税）。 2.本清单设置计日工详见相关其他费表格。 3.本工程未设置人工实名制费用。
表-01

## 表-04 单位工程招标控制价汇总表【呼伦贝尔职业技术学院体
单位工程招标控制价汇总表
工程名称：呼伦贝尔职业技术学院体育馆地面局部维修工程 |  | 标段：呼伦贝尔职业技术学院体育馆地面局部维修工程 |  | 第 1 页 共 1 页
序号 | 汇总内容 |  | 金额(元) |  | 其中：暂估价（元）
1 | 分部分项工程 |  | 18572.38 |  | 0
1.1 | 室外地面 |  | 8893.96
1.2 | 干挂（台阶侧墙） |  | 4609.41
1.3 | 修井盖 |  | 986.6
1.4 | 室内地砖更换 |  | 2910.76
1.5 | 室内踢脚线 |  | 185.56
1.6 | 墙面砖维修 |  | 886.46
1.7 | 木方小砍 |  | 15.89
1.8 | 维修石膏板墙面 |  | 83.74
2 | 措施项目 |  | 377.62
2.1 | 其中：安全文明施工费 |  | 251.75
3 | 其他项目 |  | 2935.86
3.1 | 其中：暂列金额 |  | 2785.86
3.2 | 其中：专业工程暂估价
3.3 | 其中：计日工 |  | 150
3.4 | 其中：总承包服务费
4 | 规费
5 | 税金 |  | 1969.73
招标控制价合计=1+2+3+4+5 |  |  | 23,855.59 |  | 0
注：本表适用于单位工程招标控制价或投标报价的汇总，如无单位工程划分，单项工程也使用本表汇总
表—04

## 表-08 分部分项工程和单价措施项目清单与计价表【呼伦贝尔
分部分项工程和单价措施项目清单与计价表
工程名称：呼伦贝尔职业技术学院体育馆地面局部维修工程 |  |  |  | 标段：呼伦贝尔职业技术学院体育馆地面局部维修工程 |  |  |  | 第 1 页 共 2 页
序号 | 项目编码 | 项目名称 | 项目特征描述 |  | 计量单位 | 工程量 | 金额（元）
[7 empty] | 综合单价 |  | 合价 | 其中
暂估价
室外地面
1 | 011605001001 | 平面块料拆除 | 拆除地面石材面砖 1、材质：石材 2、垃圾清理及运输 |  | m2 | 107.29 | 29.87 |  | 3204.75
2 | 011101003001 | 细石混凝土楼地面 | 细石混凝土地面 1、材质：C20细石混凝土 2、厚度：4cm |  | m2 | 107.29 | 25.01 |  | 2683.32
3 | 011605001002 | 平面块料拆除 | 拆除门口瓷砖 1、材质：陶瓷地砖 2、垃圾清理及运输 |  | m2 | 1.2 | 18.7 |  | 22.44
4 | 011101001001 | 水泥砂浆楼地面 | 门口拆瓷砖处抹砂浆 1、厚度：20mm |  | m2 | 1.2 | 21.98 |  | 26.38
5 | 011605001003 | 平面块料拆除 | 拆除台阶石材面层 1、拆除石材台阶面层砖（平面） 2、垃圾拆除外运 |  | m2 | 2.72 | 22.77 |  | 61.93
6 | 011204001003 | 石材墙面 | 修补台阶立面 1、材质：火烧面花岗岩 |  | m2 | 6.23 | 280.77 |  | 1749.2
7 | 011107001001 | 石材台阶面 | 石材台阶面层装饰 1、材质:火烧面花岗岩 |  | m2 | 2.72 | 301.22 |  | 819.32
8 | 011204001001 | 石材墙面 | 外墙石材面砖修补 1、外墙石材面砖修补 2、粘接方式：水泥砂浆 |  | m2 | 1 | 260.68 |  | 260.68
9 | 011101001002 | 水泥砂浆楼地面 | 水泥砂浆修补地面 1、材质：水泥砂浆 2、厚度：2cm |  | m2 | 3 | 21.98 |  | 65.94
|  | 分部小计 | [6 empty] | 8893.96
干挂（台阶侧墙）
10 | 011204001002 | 石材墙面 | 干挂石材面砖 1、材质：大理石 2、位置：原有干挂石材脱落部位 |  | m2 | 15.9 | 289.9 |  | 4609.41
|  | 分部小计 | [6 empty] | 4609.41
修井盖
11 | 010512008001 | 沟盖板、井盖板、井圈 | 更换井盖 1、规格：0.65*0.65m |  | 套 | 1 | 986.6 |  | 986.6
|  | 分部小计 | [6 empty] | 986.6
室内地砖更换
12 | 011605001004 | 平面块料拆除 | 室内空鼓地砖拆除 1、材质：陶瓷地砖 2、垃圾清理及运输 |  | m2 | 22.68 | 18.7 |  | 424.12
13 | 011102003001 | 块料楼地面 | 铺设地面砖 1、材质：陶瓷地砖（与原有地砖同色) 2、结合层：水泥砂浆 |  | m2 | 22.68 | 109.64 |  | 2486.64
|  | 分部小计 | [6 empty] | 2910.76
本页小计 | [8 empty] | 17400.73
注：为计取规费等的使用，可在表中增设其中：“定额人工费”
表—08
分部分项工程和单价措施项目清单与计价表
工程名称：呼伦贝尔职业技术学院体育馆地面局部维修工程 |  |  |  | 标段：呼伦贝尔职业技术学院体育馆地面局部维修工程 |  |  |  | 第 2 页 共 2 页
序号 | 项目编码 | 项目名称 | 项目特征描述 |  | 计量单位 | 工程量 | 金额（元）
[7 empty] | 综合单价 |  | 合价 | 其中
暂估价
室内踢脚线
14 | 011605002001 | 立面块料拆除 | 拆除空鼓踢脚线 1、材质：陶瓷地砖 |  | m2 | 1.14 | 17.46 |  | 19.9
15 | 011105003001 | 块料踢脚线 | 挂贴踢脚线 1、材质：陶瓷地砖 |  | m2 | 1.14 | 145.32 |  | 165.66
|  | 分部小计 | [6 empty] | 185.56
墙面砖维修
16 | 011605002002 | 立面块料拆除 | 墙面砖空鼓处拆除 1、材质：陶瓷砖 2、垃圾清理集运火速 |  | m2 | 5.76 | 17.46 |  | 100.57
17 | 011204003001 | 块料墙面 | 挂贴陶瓷地砖 1、材质：陶瓷地砖（与原有砖同色) 2、结合层：水泥砂浆 |  | m2 | 5.76 | 136.44 |  | 785.89
|  | 分部小计 | [6 empty] | 886.46
木方小砍
18 | 011207001001 | 墙面装饰板 | 木龙骨限位板面踢脚 1、龙骨：木龙骨 2、面层：纤维板面层 |  | m2 | 0.2 | 79.45 |  | 15.89
|  | 分部小计 | [6 empty] | 15.89
维修石膏板墙面
19 | 011207001002 | 墙面装饰板 | 墙面维修 1、基层材质：石膏板 2、石膏板破损处维修 3、挂玻纤网格布 4、刮腻子两遍刷乳胶漆两遍 |  | m2 | 1 | 83.74 |  | 83.74
|  | 分部小计 | [6 empty] | 83.74
措施项目
本页小计 | [8 empty] | 1171.65
合 计 | [8 empty] | 18572.38
注：为计取规费等的使用，可在表中增设其中：“定额人工费”
表—08

## 蒙-8 分部分项工程量清单综合单价分析表（带子目）【呼伦贝
分部分项工程量清单综合单价分析表
工程名称:呼伦贝尔职业技术学院体育馆地面局部维修工程 |  |  |  |  | 专业：第一册 结构工程 |  |  |  | 第1页 共3页
顺序号 | 项目编号(定额编号) | 项目名称 | 单位 | 数量 |  | 综合单价(元) | 综合合价(元) | 综合单价
[8 empty] | 人工费 |  | 材料费 | 机械费 | 管理费 | 利润
1 | 011605001001 | 平面块料拆除 | m2 | 107.29 |  | 29.87 | 3204.75 | 20.55 |  | 4.8 |  | 2.47 | 2.05
| 2-1-16 换 | 拆除工程 楼地面 石材面 需铲除找平层 人工[R00001] 含量+58.2 | m2 | 107.29 |  | 29.87 | 3204.97 | 20.55 |  | 4.8 |  | 2.47 | 2.06
2 | 011101003001 | 细石混凝土楼地面 | m2 | 107.29 |  | 25.01 | 2683.32 | 9.78 |  | 13.08 |  | 1.17 | 0.98
| 2-3-30 换 | 细石混凝土地面找平层 厚度30mm 实际厚度(mm):40 | m2 | 107.29 |  | 25.01 | 2683.07 | 9.78 |  | 13.08 |  | 1.17 | 0.98
3 | 011605001002 | 平面块料拆除 | m2 | 1.2 |  | 18.7 | 22.44 | 12.38 |  | 3.6 |  | 1.48 | 1.23
| 2-1-15 | 拆除工程 楼地面 地面砖 | m2 | 1.2 |  | 18.7 | 22.44 | 12.37 |  | 3.6 |  | 1.49 | 1.24
4 | 011101001001 | 水泥砂浆楼地面 | m2 | 1.2 |  | 21.98 | 26.38 | 12.54 |  | 5.88 | 0.8 | 1.51 | 1.25
| 2-3-27 | 平面砂浆找平层 厚度20mm 混凝土或硬基层上 | m2 | 1.2 |  | 21.98 | 26.38 | 12.54 |  | 5.89 | 0.8 | 1.5 | 1.25
5 | 011605001003 | 平面块料拆除 | m2 | 2.72 |  | 22.77 | 61.93 | 14.73 |  | 4.8 |  | 1.77 | 1.47
| 2-1-16 | 拆除工程 楼地面 石材面 | m2 | 2.72 |  | 22.77 | 61.94 | 14.73 |  | 4.8 |  | 1.77 | 1.47
6 | 011204001003 | 石材墙面 | m2 | 6.23 |  | 280.77 | 1749.2 | 148.92 |  | 98.31 | 0.77 | 17.87 | 14.89
| 2-4-4 | 墙、柱面工程 块料面层整修 石材 | m2 | 6.23 |  | 280.77 | 1749.17 | 148.92 |  | 98.31 | 0.77 | 17.87 | 14.89
7 | 011107001001 | 石材台阶面 | m2 | 2.72 |  | 301.22 | 819.32 | 67.83 |  | 217.31 | 1.15 | 8.14 | 6.78
| 2-3-147 | 台阶装饰 石材 | m2 | 2.72 |  | 301.22 | 819.31 | 67.83 |  | 217.31 | 1.15 | 8.14 | 6.78
8 | 011204001001 | 石材墙面 | m2 | 1 |  | 260.68 | 260.68 | 114.06 |  | 119.74 | 1.78 | 13.69 | 11.41
| 2-4-41 | 墙面块料面层 石材墙面 挂贴石材 | m2 | 1 |  | 260.68 | 260.68 | 114.06 |  | 119.74 | 1.78 | 13.69 | 11.41
9 | 011101001002 | 水泥砂浆楼地面 | m2 | 3 |  | 21.98 | 65.94 | 12.54 |  | 5.89 | 0.8 | 1.5 | 1.25
| 2-3-27 | 平面砂浆找平层 厚度20mm 混凝土或硬基层上 | m2 | 3 |  | 21.98 | 65.94 | 12.54 |  | 5.89 | 0.8 | 1.5 | 1.25
分部分项工程量清单综合单价分析表
工程名称:呼伦贝尔职业技术学院体育馆地面局部维修工程 |  |  |  |  | 专业：第一册 结构工程 |  |  |  | 第2页 共3页
顺序号 | 项目编号(定额编号) | 项目名称 | 单位 | 数量 |  | 综合单价(元) | 综合合价(元) | 综合单价
[8 empty] | 人工费 |  | 材料费 | 机械费 | 管理费 | 利润
10 | 011204001002 | 石材墙面 | m2 | 15.9 |  | 289.9 | 4609.41 | 109.95 |  | 155.76 |  | 13.19 | 10.99
| 2-4-48 | 墙面块料面层 石材墙面 挂钩式干挂石材 1.5m2以上 (3~5cm厚) | m2 | 15.9 |  | 289.9 | 4609.45 | 109.95 |  | 155.76 |  | 13.19 | 11
11 | 010512008001 | 沟盖板、井盖板、井圈 | 套 | 1 |  | 986.6 | 986.6 | 62.36 |  | 901.43 | 7.22 | 8.11 | 7.48
| 借5-33 | 更换检查井盖、井框 更换井框 | 只 | 1 |  | 986.6 | 986.6 | 62.36 |  | 901.43 | 7.22 | 8.11 | 7.48
12 | 011605001004 | 平面块料拆除 | m2 | 22.68 |  | 18.7 | 424.12 | 12.37 |  | 3.6 |  | 1.49 | 1.24
| 2-1-15 | 拆除工程 楼地面 地面砖 | m2 | 22.68 |  | 18.7 | 424.03 | 12.37 |  | 3.6 |  | 1.49 | 1.24
13 | 011102003001 | 块料楼地面 | m2 | 22.68 |  | 109.64 | 2486.64 | 32.94 |  | 68.66 | 0.8 | 3.95 | 3.29
| 2-3-110 | 块料面层 陶瓷地面砖 每块面积0.36m2以内 | m2 | 22.68 |  | 109.64 | 2486.71 | 32.94 |  | 68.66 | 0.8 | 3.95 | 3.29
14 | 011605002001 | 立面块料拆除 | m2 | 1.14 |  | 17.46 | 19.9 | 12.64 |  | 2.04 |  | 1.52 | 1.26
| 2-1-24 | 拆除工程 墙柱面 墙面砖及陶瓷面砖 | m2 | 1.14 |  | 17.46 | 19.9 | 12.64 |  | 2.04 |  | 1.52 | 1.26
15 | 011105003001 | 块料踢脚线 | m2 | 1.14 |  | 145.32 | 165.66 | 67.54 |  | 62.91 |  | 8.11 | 6.75
| 2-3-132 | 踢脚线 陶瓷地面砖 | m2 | 1.14 |  | 145.32 | 165.67 | 67.55 |  | 62.91 |  | 8.11 | 6.75
16 | 011605002002 | 立面块料拆除 | m2 | 5.76 |  | 17.46 | 100.57 | 12.64 |  | 2.04 |  | 1.52 | 1.26
| 2-1-24 | 拆除工程 墙柱面 墙面砖及陶瓷面砖 | m2 | 5.76 |  | 17.46 | 100.56 | 12.64 |  | 2.04 |  | 1.52 | 1.26
17 | 011204003001 | 块料墙面 | m2 | 5.76 |  | 136.44 | 785.89 | 54.34 |  | 69.31 | 0.85 | 6.52 | 5.43
| 2-4-67 | 墙面块料面层 面砖 预拌砂浆(干混) 每块面积0.64m2以内 | m2 | 5.76 |  | 136.45 | 785.92 | 54.34 |  | 69.3 | 0.85 | 6.52 | 5.43
18 | 011207001001 | 墙面装饰板 | m2 | 0.2 |  | 79.45 | 15.89 | 39.45 |  | 29.8 | 1.55 | 4.7 | 3.95
分部分项工程量清单综合单价分析表
工程名称:呼伦贝尔职业技术学院体育馆地面局部维修工程 |  |  |  |  | 专业：第一册 结构工程 |  |  |  | 第3页 共3页
顺序号 | 项目编号(定额编号) | 项目名称 | 单位 | 数量 |  | 综合单价(元) | 综合合价(元) | 综合单价
[8 empty] | 人工费 |  | 材料费 | 机械费 | 管理费 | 利润
| 2-4-124 | 墙饰面 龙骨基层 断面7.5cm2以内 木龙骨平均中距 30cm以内 | m2 | 0.2 |  | 34.73 | 6.95 | 16.01 |  | 15.06 | 0.13 | 1.92 | 1.6
| 2-4-168 | 墙饰面 面层 纤维板 | m2 | 0.2 |  | 44.71 | 8.94 | 23.43 |  | 14.73 | 1.4 | 2.81 | 2.34
19 | 011207001002 | 墙面装饰板 | m2 | 1 |  | 83.74 | 83.74 | 42.36 |  | 32.05 |  | 5.08 | 4.24
| 2-4-161 | 墙饰面 面层 石膏板墙面 | m2 | 1 |  | 44.6 | 44.6 | 20.29 |  | 19.84 |  | 2.43 | 2.03
| 2-4-15 | 墙面抹灰 贴玻纤网格布 | m2 | 1 |  | 12.17 | 12.17 | 4.46 |  | 6.73 |  | 0.54 | 0.45
| 2-6-141 | 乳胶漆 室内 墙面新做 二遍 | m2 | 1 |  | 26.97 | 26.97 | 17.61 |  | 5.48 |  | 2.11 | 1.76
| 合计 | [5 empty] | 18572.38

## 表-11 总价措施项目清单与计价表【呼伦贝尔职业技术学院体
总价措施项目清单与计价表
工程名称：呼伦贝尔职业技术学院体育馆地面局部维修工程 |  |  | 标段：呼伦贝尔职业技术学院体育馆地面局部维修工程 | [5 empty] | 第 1 页 共 1 页
序号 | 项目编码 | 项目名称 |  | 计算基础 | 费率(%) | 金额(元) |  | 调整费率(%) |  | 调整后金额(元) | 备注
1 | 011707001 | 安全文明施工费 |  |  |  | 251.75
1.1 | 011707001001 | 安全文明施工与环境保护费 |  | 分部分项人工费+技术措施项目人工费 | 2 | 167.83
1.2 | 011707001002 | 临时设施费 |  | 分部分项人工费+技术措施项目人工费 | 1 | 83.92
2 | 011707005001 | 雨季施工增加费 |  | 分部分项人工费+技术措施项目人工费 | 0.5 | 41.95
3 | 011707004001 | 二次搬运费 |  | 分部分项人工费+技术措施项目人工费 | 1 | 83.92
4 | 01B001 | 特殊地区施工增加费 |  | 分部分项人工费+技术措施项目人工费 | 0
5 | 011707002001 | 夜间施工增加费
6 | 011707002002 | 白天在地下室施工增加费
7 | 011707005002 | 冬季施工增加费
合 计 | [5 empty] | 377.62
编制人（造价人员）： | [6 empty] | 复核人（造价工程师）：
注：1.“计算基础”中安全文明施工费可为“定额基价”、“定额人工费”或“定额人工费+定额机械费”，其他项目可为“定额人工费”或“定额人工费+定额机械费”。 2.按施工方案计算的措施费，若无“计算基础”和“费率”的数值，也可只填“金额”数值，但应在备注栏说明施工方案出处或计算方法。
表-11

## 表-12 其他项目清单与计价汇总表【呼伦贝尔职业技术学院体
其他项目清单与计价汇总表
工程名称：呼伦贝尔职业技术学院体育馆地面局部维修工程 |  | 标段：呼伦贝尔职业技术学院体育馆地面局部维修工程 |  |  | 第 1 页 共 1 页
序号 | 项目名称 |  | 金额(元) | 结算金额(元) |  | 备注
1 | 暂列金额 |  | 2785.86 |  |  | 明细详见表-12-1
2 | 暂估价
2.1 | 专业工程暂估价 |  |  |  |  | 明细详见表-12-3
2.2 | 材料暂估价 |  | - |  |  | 明细详见表-12-2
3 | 计日工 |  | 150 |  |  | 明细详见表-12-4
4 | 总承包服务费 |  |  |  |  | 明细详见表-12-5
5 | 材料检验试验费
6 | 建筑工程能效测评费
7 | 工程变更及现场签证
8 | 提前竣工（赶工补偿）
9 | 无负荷联合试运转费
10 | 停窝工损失费
11 | 施工期间未完工程保护费
12 | 企业自有工人培训管理费
13 | 建筑工人实名制费
合计 |  |  | 2935.86 |  |  | —
注：材料（工程设备）暂估单价进入清单项目综合单价，此处不汇总。
表-12

## 表-12-1 暂列金额表【呼伦贝尔职业技术学院体育馆地面局
暂列金额明细表
工程名称：呼伦贝尔职业技术学院体育馆地面局部维修工程 |  | 标段：呼伦贝尔职业技术学院体育馆地面局部维修工程 |  |  | 第 1 页 共 1 页
序号 | 项目名称 |  | 计量单位 | 暂定金额(元) |  | 备注
1 | 暂列金 |  | 元 | 2785.86
合 计 |  |  |  | 2785.86 |  | —
注：此表由招标人填写，如不能详列，也可只列暂列金额总额，投标人应将上述暂列金额计入投标总价中。
表—12—1

## 表-12-4 计日工表【呼伦贝尔职业技术学院体育馆地面局部
计 日 工 表
工程名称：呼伦贝尔职业技术学院体育馆地面局部维修工程 |  | 标段：呼伦贝尔职业技术学院体育馆地面局部维修工程 | [5 empty] | 第 1 页 共 1 页
编号 | 项目名称 |  | 单位 | 暂定数量 | 实际数量 | 综合单价(元) | 合价(元)
[7 empty] | 暂定 |  | 实际
1 | 人工
1 | 计日工 |  | 工日 | 1 |  | 150 | 150
人工小计 | [6 empty] | 150
2 | 材料
材料小计
3 | 机械
机械小计
四、企业管理费和利润
总 计 | [6 empty] | 150
注：此表项目名称、暂定数量由招标人填写，编制招标控制价时，单价由招标人按有关计价规定确定；投标时，单价由投标人自主报价，按暂定数量计算合价计入投标总价中。结算时，按发承包双方确认的实际数量计算合价。
表—12—4

## 表-13 规费、税金项目清单与计价表【呼伦贝尔职业技术学院
规费、税金项目计价表
工程名称：呼伦贝尔职业技术学院体育馆地面局部维修工程 |  | 标段：呼伦贝尔职业技术学院体育馆地面局部维修工程 |  |  |  | 第 1 页 共 1 页
序号 | 项目名称 |  | 计算基础 |  | 计算基数 |  | 计算费率(%) | 金额（元）
1 | 规费 |  | 环境保护税
1.4 | 环境保护税
2 | 税金 |  | 税前工程造价 |  | 21885.86 |  | 9 | 1969.73
合 计 | [7 empty] | 1969.73
编制人（造价人员）： |  |  |  | 复核人（造价工程师）：
表-13

## 表-23 主要材料和工程设备选用表【呼伦贝尔职业技术学院体
主要材料和工程设备选用表
工程名称：呼伦贝尔职业技术学院体育馆地面局部维修工程 | [6 empty] | 第 1 页 共 1 页
序号 | 材料设备名称 | 单位 | 市场价 | 数量 | 品牌 | 厂家 |  | 规格型号 | 备注
1 | 不锈钢石材干挂挂件 | 套 | 3.43 | 29.0773
2 | 石料切割锯片 | 片 | 21.45 | 0.63327
3 | 水泥 | t | 346 | 0.25 |  |  |  | 32.5
4 | 面砖 | m2 | 59.69 | 6.1085 |  |  |  | 800×800
5 | 陶瓷地砖 | m2 | 59.69 | 1.1856 |  |  |  | 综合
6 | 地砖 | m2 | 59.69 | 23.594 |  |  |  | 600×600
7 | 石材 | m2 | 126.19 | 16.3802 |  |  |  | 1300×1300
8 | 天然石材饰面板 | m2 | 132 | 4.2671
9 | 纸面石膏板 | m2 | 17.84 | 1.06
10 | 密封胶 | kg | 10.73 | 6.3075
11 | 云石AB胶 | kg | 17.16 | 3.118
12 | 泡沫条 | m | 0.26 | 48.654 |  |  |  | φ18
13 | 铸铁井井框及井盖0.65*0.65 | 个 | 811.73 | 1
14 | 合金钢钻头 | 个 | 13.9 | 2.683 |  |  |  | φ16~20
15 | 金属膨胀螺栓 | 套 | 2 | 63.6735 |  |  |  | M8
16 | 石材综合 | m2 | 88.37 | 7.3848
17 | 预拌细石混凝土 | m3 | 320 | 4.3774 |  |  |  | C20
18 | 干混地面砂浆 M20 | m3 | 286.62 | 0.62886
19 | 干混抹灰砂浆 底层 M10 | m3 | 264.21 | 0.18556
20 | 建筑垃圾 | m3 | 100 | 6.2809
注：本表中所列材料设备应仅限于承包人自行采购范围内的材料设备。本表格可以按照同样的格式扩展。