## 扉-1 招标工程量清单扉页【呼伦贝尔职业技术学院体育馆地面
|  | 呼伦贝尔职业技术学院体育馆地面局部维修工程 |  | 工程
招标工程量清单
招 标 人： |  |  | 造价咨询人：
| (单位盖章) |  |  |  | (单位资质专用章)
法定代表人 或其授权人： |  |  | 法定代表人 或其授权人：
| (签字或盖章) |  |  |  | (签字或盖章)
编 制 人： |  |  | 复 核 人：
| (造价人员签字盖专用章) |  |  |  | (造价工程师签字盖专用章)
编 制 时 间： | 年 月 日 |  | 复 核 时 间： |  | 年 月 日
扉—1

## 表-01 总说明【呼伦贝尔职业技术学院体育馆地面局部维修工
总 说 明
工程名称：呼伦贝尔职业技术学院体育馆地面局部维修工程 |  | 第 1 页 共 1 页
编制说明 工程名称：呼伦贝尔职业技术学院体育馆地面局部维修工程 一、工程概况： 1.工程名称：呼伦贝尔职业技术学院体育馆地面局部维修工程 。 2.工程地点：呼伦贝尔职业技术学院体育馆。 3.工程内容：呼伦贝尔职业技术学院体育馆地面局部维修工程。 二、编制范围 1.呼伦贝尔职业技术学院体育馆地面局部维修工程，包括室外地面起鼓、粉碎广场砖维修，台阶面板碎裂维修，台阶扶手干挂碎裂维修；室内地面砖空鼓维修，及其他零星工程。 三、编制依据： 1.依据:《设工程工程量清单计价规范》(GB50500—2013) 2.2017届计价依据：《内蒙古自治区市政工程预算定额》、 《内蒙古自治区建设工程费用定额》、 《内蒙古自治区房屋建筑与装饰工程预算定额》、 《内蒙古自治区通用安装工程预算定额》等。 3.2021届《内蒙古自治区房屋修缮工程预算定额》。 4.建设单位提供的施工图纸及相关资料。 5.有关规范及标准图集。 四、考虑的施工方法与措施： 1.室外地面鼓起、碎裂处拆除并使用C20细石混凝土抹平。 2.台阶踏面、梯面石材面砖碎裂出拆除铺设新的花岗岩面砖。 3.台阶干挂石材碎裂掉落处更换新的大理石面砖。 4.室内空鼓地砖拆除，重新铺设地面砖，踢脚线脱落处清理重新铺设。 5.零星工程，室外更换井盖，室内维修石膏板墙面。 六、其他说明 1.本清单设置暂列金2783.89元（不含税）。 2.本清单设置计日工详见相关其他费表格。 3.本工程未设置人工实名制费用。
表-01

## 表-08 分部分项工程和单价措施项目清单与计价表【呼伦贝尔
分部分项工程和单价措施项目清单与计价表
工程名称：呼伦贝尔职业技术学院体育馆地面局部维修工程 |  |  |  | 标段：呼伦贝尔职业技术学院体育馆地面局部维修工程 |  |  |  | 第 1 页 共 2 页
序号 | 项目编码 | 项目名称 | 项目特征描述 |  | 计量单位 | 工程量 | 金额（元）
[7 empty] | 综合单价 |  | 合价 | 其中
暂估价
室外地面
1 | 011605001001 | 平面块料拆除 | 拆除地面石材面砖 1、材质：石材 2、垃圾清理及运输 |  | m2 | 107.29
2 | 011101003001 | 细石混凝土楼地面 | 细石混凝土地面 1、材质：C20细石混凝土 2、厚度：4cm |  | m2 | 107.29
3 | 011605001002 | 平面块料拆除 | 拆除门口瓷砖 1、材质：陶瓷地砖 2、垃圾清理及运输 |  | m2 | 1.2
4 | 011101001001 | 水泥砂浆楼地面 | 门口拆瓷砖处抹砂浆 1、厚度：20mm |  | m2 | 1.2
5 | 011605001003 | 平面块料拆除 | 拆除台阶石材面层 1、拆除石材台阶面层砖（平面） 2、垃圾拆除外运 |  | m2 | 2.72
6 | 011204001003 | 石材墙面 | 修补台阶立面 1、材质：火烧面花岗岩 |  | m2 | 6.23
7 | 011107001001 | 石材台阶面 | 石材台阶面层装饰 1、材质:火烧面花岗岩 |  | m2 | 2.72
8 | 011204001001 | 石材墙面 | 外墙石材面砖修补 1、外墙石材面砖修补 2、粘接方式：水泥砂浆 |  | m2 | 1
9 | 011101001002 | 水泥砂浆楼地面 | 水泥砂浆修补地面 1、材质：水泥砂浆 2、厚度：2cm |  | m2 | 3
分部小计
干挂（台阶侧墙）
10 | 011204001002 | 石材墙面 | 干挂石材面砖 1、材质：大理石 2、位置：原有干挂石材脱落部位 |  | m2 | 15.9
分部小计
修井盖
11 | 010512008001 | 沟盖板、井盖板、井圈 | 更换井盖 1、规格：0.65*0.65m |  | 套 | 1
分部小计
室内地砖更换
12 | 011605001004 | 平面块料拆除 | 室内空鼓地砖拆除 1、材质：陶瓷地砖 2、垃圾清理及运输 |  | m2 | 22.68
13 | 011102003001 | 块料楼地面 | 铺设地面砖 1、材质：陶瓷地砖（与原有地砖同色) 2、结合层：水泥砂浆 |  | m2 | 22.68
分部小计
本页小计
注：为计取规费等的使用，可在表中增设其中：“定额人工费”
表—08
分部分项工程和单价措施项目清单与计价表
工程名称：呼伦贝尔职业技术学院体育馆地面局部维修工程 |  |  |  | 标段：呼伦贝尔职业技术学院体育馆地面局部维修工程 |  |  |  | 第 2 页 共 2 页
序号 | 项目编码 | 项目名称 | 项目特征描述 |  | 计量单位 | 工程量 | 金额（元）
[7 empty] | 综合单价 |  | 合价 | 其中
暂估价
室内踢脚线
14 | 011605002001 | 立面块料拆除 | 拆除空鼓踢脚线 1、材质：陶瓷地砖 |  | m2 | 1.14
15 | 011105003001 | 块料踢脚线 | 挂贴踢脚线 1、材质：陶瓷地砖 |  | m2 | 1.14
分部小计
墙面砖维修
16 | 011605002002 | 立面块料拆除 | 墙面砖空鼓处拆除 1、材质：陶瓷砖 2、垃圾清理集运火速 |  | m2 | 5.76
17 | 011204003001 | 块料墙面 | 挂贴陶瓷地砖 1、材质：陶瓷地砖（与原有砖同色) 2、结合层：水泥砂浆 |  | m2 | 5.76
分部小计
木方小砍
18 | 011207001001 | 墙面装饰板 | 木龙骨限位板面踢脚 1、龙骨：木龙骨 2、面层：纤维板面层 |  | m2 | 0.2
分部小计
维修石膏板墙面
19 | 011207001002 | 墙面装饰板 | 墙面维修 1、基层材质：石膏板 2、石膏板破损处维修 3、挂玻纤网格布 4、刮腻子两遍刷乳胶漆两遍 |  | m2 | 1
分部小计
措施项目
本页小计
合 计
注：为计取规费等的使用，可在表中增设其中：“定额人工费”
表—08

## 表-11 总价措施项目清单与计价表【呼伦贝尔职业技术学院体
总价措施项目清单与计价表
工程名称：呼伦贝尔职业技术学院体育馆地面局部维修工程 |  |  | 标段：呼伦贝尔职业技术学院体育馆地面局部维修工程 | [5 empty] | 第 1 页 共 1 页
序号 | 项目编码 | 项目名称 |  | 计算基础 | 费率(%) | 金额(元) |  | 调整费率(%) |  | 调整后金额(元) | 备注
1 | 011707001 | 安全文明施工费
1.1 | 011707001001 | 安全文明施工与环境保护费 |  | 分部分项人工费+技术措施项目人工费 | 2
1.2 | 011707001002 | 临时设施费 |  | 分部分项人工费+技术措施项目人工费 | 1
2 | 011707005001 | 雨季施工增加费 |  | 分部分项人工费+技术措施项目人工费 | 0.5
3 | 011707004001 | 二次搬运费 |  | 分部分项人工费+技术措施项目人工费 | 1
4 | 01B001 | 特殊地区施工增加费 |  | 分部分项人工费+技术措施项目人工费 | 0
5 | 011707002001 | 夜间施工增加费
6 | 011707002002 | 白天在地下室施工增加费
7 | 011707005002 | 冬季施工增加费
合 计
编制人（造价人员）： | [6 empty] | 复核人（造价工程师）：
注：1.“计算基础”中安全文明施工费可为“定额基价”、“定额人工费”或“定额人工费+定额机械费”，其他项目可为“定额人工费”或“定额人工费+定额机械费”。 2.按施工方案计算的措施费，若无“计算基础”和“费率”的数值，也可只填“金额”数值，但应在备注栏说明施工方案出处或计算方法。
表-11

## 表-12 其他项目清单与计价汇总表【呼伦贝尔职业技术学院体
其他项目清单与计价汇总表
工程名称：呼伦贝尔职业技术学院体育馆地面局部维修工程 |  | 标段：呼伦贝尔职业技术学院体育馆地面局部维修工程 |  |  | 第 1 页 共 1 页
序号 | 项目名称 |  | 金额(元) | 结算金额(元) |  | 备注
1 | 暂列金额 |  | 2785.86 |  |  | 明细详见表-12-1
2 | 暂估价
2.1 | 专业工程暂估价 |  |  |  |  | 明细详见表-12-3
2.2 | 材料暂估价 |  | 一 |  |  | 明细详见表-12-2
3 | 计日工 |  |  |  |  | 明细详见表-12-4
4 | 总承包服务费 |  |  |  |  | 明细详见表-12-5
5 | 材料检验试验费
6 | 建筑工程能效测评费
7 | 工程变更及现场签证
8 | 提前竣工（赶工补偿）
9 | 无负荷联合试运转费
10 | 停窝工损失费
11 | 施工期间未完工程保护费
12 | 企业自有工人培训管理费
13 | 建筑工人实名制费
合计 |  |  | 2785.86 |  |  | —
注：材料（工程设备）暂估单价进入清单项目综合单价，此处不汇总。
表-12

## 表-12-1 暂列金额表【呼伦贝尔职业技术学院体育馆地面局
暂列金额明细表
工程名称：呼伦贝尔职业技术学院体育馆地面局部维修工程 |  | 标段：呼伦贝尔职业技术学院体育馆地面局部维修工程 |  |  | 第 1 页 共 1 页
序号 | 项目名称 |  | 计量单位 | 暂定金额（元） |  | 备注
1 | 暂列金 |  | 元 | 2785.86
合 计 |  |  |  | 2785.86 |  | —
注：此表由招标人填写，如不能详列，也可只列暂列金额总额，投标人应将上述暂列金额计入投标总价中。
表—12—1

## 表-12-4 计日工表【呼伦贝尔职业技术学院体育馆地面局部
计 日 工 表
工程名称：呼伦贝尔职业技术学院体育馆地面局部维修工程 |  | 标段：呼伦贝尔职业技术学院体育馆地面局部维修工程 | [5 empty] | 第 1 页 共 1 页
编号 | 项目名称 |  | 单位 | 暂定数量 | 实际数量 | 综合单价(元) | 合价(元)
[7 empty] | 暂定 |  | 实际
1 | 人工
1 | 计日工 |  | 工日 | 1
人工小计
2 | 材料
材料小计
3 | 机械
机械小计
四、企业管理费和利润
总 计
注：此表项目名称、暂定数量由招标人填写，编制招标控制价时，单价由招标人按有关计价规定确定；投标时，单价由投标人自主报价，按暂定数量计算合价计入投标总价中。结算时，按发承包双方确认的实际数量计算合价。
表—12—4

## 表-13 规费、税金项目清单与计价表【呼伦贝尔职业技术学院
规费、税金项目计价表
工程名称：呼伦贝尔职业技术学院体育馆地面局部维修工程 |  | 标段：呼伦贝尔职业技术学院体育馆地面局部维修工程 |  |  |  | 第 1 页 共 1 页
序号 | 项目名称 |  | 计算基础 |  | 计算基数 |  | 计算费率(%) | 金额（元）
1 | 规费 |  | 环境保护税
1.4 | 环境保护税
2 | 税金 |  | 税前工程造价 |  |  |  | 9
合 计
编制人（造价人员）： |  |  |  | 复核人（造价工程师）：
表-13