## 表C.1.1 招标工程量清单扉页
工程名称： |  | 呼伦贝尔职业技术学院主校区东门门卫房迁移工程
招标工程量清单
| 编 制 人： |  | (造价专业人员签字及盖章)
| 审 核 人： |  | (签字及盖章)
| 编 制 单 位： |  | (盖章)
| 法定代表人或其授权人： |  | (签字或盖章)
| 招 标 人： |  | (盖章)
| 法定代表人或其授权人： |  | (签字或盖章)
编 制 时 间：

## 表D.1.1 工程量清单编制说明
工程量清单或最高投标限价编制（审核）说明
工程名称：呼伦贝尔职业技术学院主校区东门门卫房迁移工程
一、工程概况： 1.工程名称：呼伦贝尔职业技术学院主校区东门门卫房迁移工程； 2.工程地点：呼伦贝尔职业技术学院； 3.工程内容：绿化带灌木丛移栽、树木移栽、新做混凝土路面、板房移位。 二、编制范围： 1.呼伦贝尔职业技术学院主校区东门门卫房迁移工程。 三、编制依据： 1.依据:《市政工程工程量计算标准》GB/T 50857-2024 2.2021届计价依据：《内蒙古自治区市政维修养护工程预算定额》； 3.2017届计价依据：《内蒙古自治区市政工程预算定额》； 4.建设单位提供的相关资料； 5.有关规范及标准图集； 6.政府发布的造价信息及市场价格信息； 四、考虑的施工方法与措施 1.依据建设单位意见计算。 2.工作内容包括：绿化带灌木丛移栽、树木移栽、新做混凝土路面、板房移位。 五、其他说明 1.本控制价设置暂列金520.17元。 2.本控制价设置计日工详见相关其他费表格。 3.本工程未设置人工实名制费用。 4.没有施工图纸，现场测量，按照甲方的意见抢修改造
注：工程量清单或最高投标限价编制（审核）说明应包括工程概况、工程范围、编制（审核）依据、特殊要求（如有）及其 他需要说明的问题等内容。

## 表E.2.1 分部分项工程项目清单计价表【呼伦贝尔职业技术
分部分项工程项目清单计价表
工程名称：呼伦贝尔职业技术学院主校区东门门卫房迁移工程 | [5 empty] | 第 1 页 共 1 页
序号 | 项目编码 | 项目名称 | 项目特征描述 | 计量 单位 | 工程量 |  | 金额（元）
[7 empty] | 综合单价 | 合价
1 | 050102001001 | 移植乔木 | 1.种类:乔木 2.胸径:12cm | 株 | 1
2 | 050102001002 | 移植乔木 | 1.种类:乔木 2.胸径:20cm | 株 | 1
3 | 050102003001 | 移植成片灌木 | 1.种类:绿篱 2.株高:70cm | m2 | 7
4 | 050103001001 | 栽植乔木 | 1.种类:乔木 2.胸径:12cm | 株 | 1
5 | 050103001002 | 栽植乔木 | 1.种类:乔木 2.胸径:20cm | 株 | 1
6 | 050103003001 | 片植灌木 | 1.种类:绿篱 2.株高:70cm | m2 | 7
7 | 040101001001 | 挖一般土方 | 1.名称:人工挖土 2.挖土深度:50cm | m3 | 10
8 | 040103003001 | 余方弃置 | 1.名称:人工土方装车，自卸汽车运土 1.运距:施工方自行考虑，暂按15公里考虑 | m3 | 10
9 | 040201003001 | 强夯地基 | 1.名称:路床碾压 | m2 | 20
10 | 040202008001 | 砂砾石 | 1.名称:混砂 2.厚度:30cm | m2 | 20
11 | 040203007001 | 水泥混凝土 | 1.名称:混凝土路面C30 2.厚度:20cm | m2 | 20
12 | 040901002001 | 钢筋网片 | 1.名称:单层双向钢筋网HRB400直径12mm 2.间距:200mm | t | 0.186
本页小计
合 计

## 表E.2.3 材料暂估单价及调整表【呼伦贝尔职业技术学院主
材料暂估单价及调整表
工程名称：呼伦贝尔职业技术学院主校区东门门卫房迁移工程 | [9 empty] | 第 1 页 共 1 页
序号 | 材料名称 | 规格型号 | 计量单位 | 暂估 |  |  | 确认 |  |  |  | 调整金额（元） | 备注
|  |  |  | 数量 | 单价 （元） | 合价 （元） | 数量 | 单价 （元） | 合价 （元）
|  |  |  | A₁ | B₁ | C₁ | A₂ | B₂ | C₂ |  | D=C₂-C₁
本页小计 | [6 empty] | — | — |  |  |  | —
合 计 | [6 empty] | — | — |  |  |  | —
注：本表可由招标人填写“暂估单价”栏，并在备注栏说明拟用暂估价材料的清单项目，投标人应将上述材料暂估单价计入 工程量清单综合单价。

## 表E.3.1 措施项目清单计价表【呼伦贝尔职业技术学院主校
措施项目清单计价表
工程名称：呼伦贝尔职业技术学院主校区东门门卫房迁移工程 |  |  |  | 第 1 页 共 1 页
序号 | 项目编码 | 项目名称 | 工作内容 |  | 价格（元） | 备注
1 | 一 | 措施项目一
1.1 | 041201017 | 安全文明施工费
1.2 | 041201017001 | 安全文明施工与环境保护费
1.3 | 041201016001 | 临时设施费
1.4 | 041201020001 | 雨季施工增加费
1.5 | 041201024001 | 已完工程及设备保护费
1.6 | 041201023001 | 二次搬运费
1.7 | 041201022001 | 特殊地区施工增加费
1.8 | 041201021001 | 夜间施工增加费
1.9 | 041201021002 | 白天在地下室施工增加费
1.10 | 041201020002 | 冬季施工增加费
2 | 二 | 措施项目二
本页小计 | [5 empty] | -
合 计 | [5 empty] | -
注：措施项目清单费用构成详见本标准表 E.3.2，大型机械进出场及安拆费用组成见本标准表 E.3.4。

## 表E.4.1 其他项目清单计价表【呼伦贝尔职业技术学院主校
其他项目清单计价表
工程名称：呼伦贝尔职业技术学院主校区东门门卫房迁移工程 |  |  |  |  | 第 1 页 共 1 页
序号 | 项目名称 | 暂估（暂定）金额（元） | 结算（确定）金额（元） | 调整金额± （元） |  | 备注
1 | 暂列金额 | 520.17 |  |  |  | 详见本标准表 E.4.2
2 | 暂估价 | 800
2.1 | 专业工程暂估价 | 800 |  |  |  | 详见本标准表 E.4.3
2.2 | 材料暂估价
3 | 计日工 |  |  |  |  | 详见本标准表 E.4.4
4 | 总承包服务费 |  |  |  |  | 详见本标准表 E.4.5
5 | 材料检验试验费
6 | 建筑工程能效测评费
7 | 工程变更及现场签证
8 | 提前竣工（赶工补偿）
9 | 无负荷联合试运转费
10 | 停窝工损失费
11 | 施工期间未完工程保护费
12 | 企业自有工人培训管理费
13 | 建筑工人实名制费 |  |  |  |  | 1.建设项目招标工期为1年的暂按57900元计入工程造价； 2.建设项目招标工期为2年的暂按99400元计入工程造价； 3.建设项目招标工期为3年及以上的暂按140900元计入工程造价。
14 | 人工增加费
合 计 |  | 1320.17 |  |  |  | -

## 表E.4.2 暂列金额明细表【呼伦贝尔职业技术学院主校区东
暂列金额明细表
工程名称：呼伦贝尔职业技术学院主校区东门门卫房迁移工程 | [5 empty] | 第 1 页 共 1 页
序号 | 项目名称 | 计算基础 | 费率（%） | 暂定金额 （元） | 确定金额（元） |  | 调整金额± (元) | 备注
1 | 合同价格调整暂列金额 | 5201.69 | 10 | 520.17
2 | 未确定工程暂列金额
3 | 未确定服务暂列金额
4 | 未确定其他暂列金额
本页小计 |  | - | - | 520.17
合 计 |  | - | - | 520.17
注：1 本表由招标人填写“暂定金额”总额，采用费率计价方式计算暂定金额的，应分别填写“计算基础”“费率”，并计算 填写“暂定金额”；采用总价计价方式计算暂定金额的，可直接填写“暂定金额”； 2 投标人应将上述暂定金额填写并计入投标总价； 3 结算时应按合同约定计算并填写“确定金额”。

## 表E.4.3 专业工程暂估价明细表【呼伦贝尔职业技术学院主
专业工程暂估价明细表
工程名称：呼伦贝尔职业技术学院主校区东门门卫房迁移工程 | [6 empty] | 第 1 页 共 1 页
序号 | 专业工程名称 | 暂估金额（元） |  |  | 确认金额（元） |  |  |  | 调整金额±（元） | 备注
|  | 不含税价格 | 增值税 | 含税价格 | 不含税价格 | 增值税 |  | 含税价格
|  | A₁ | B₁ | C₁ | A₂ | B₂ |  | C₂ | D=C₂-C₁
1 | 板房移位 | 733.94 | 66.06 | 800
本页小计 |  | 733.94 | 66.06 | 800 | [5 empty] | -
合计 |  | 733.94 | 66.06 | 800 | [5 empty] | -
注：本表“暂估金额”由招标人填写，投标人应将“暂估金额”填写并计入投标总价。结算时应按合同约定的价格填写 “确认金额”。

## 表E.4.4 计日工表【呼伦贝尔职业技术学院主校区东门门卫
计日工表
工程名称：呼伦贝尔职业技术学院主校区东门门卫房迁移工程 | [6 empty] | 第 1 页 共 1 页
编号 | 计日工名称 | 单位 | 暂定数量 | 实际数量 | 综合单价(元) | 合价（元） |  |  | 调整金额± (元)
[6 empty] | 暂定 |  | 实际
[6 empty] | A₁ |  | A₂ | B=A₂-A₁
一 | 人工
1 | 计日工 | 工日 | 1
人工小计
二 | 材料
1
材料小计
三 | 施工机具
1
施工机具小计
总计
注：1 本表计日工名称、暂定数量应由招标人填写。编制最高投标限价时，单价应由招标人按有关计价规定确定；编制投标报 价时，单价应由投标人自主报价，并按暂定数量计算合价计入投标总价中。 2 工程结算时，应按发承包双方确认的实际数量计算合价。发承包双方确认的实际数量详见本标准表E.8.2。

## 表E.5.1 增值税计价表【呼伦贝尔职业技术学院主校区东门
增值税计价表
工程名称：呼伦贝尔职业技术学院主校区东门门卫房迁移工程 |  |  |  | 第 1 页 共 1 页
序号 | 项目名称 | 计算基础说明 | 计算基础 |  | 税率(%) | 金额(元)
1 | 增值税 | 分部分项工程费+措施项目工程费+其他项目费-其中：专业工程暂估价 |  |  | 9
合 计